## Sheet1
Qty | Value | Device | Package | Parts | Description | Farnell #
1 |  | DIODESOD123 | SOD-123 | D1 | Diode | 1829200
6 | 100nF | CAP0603-CAP | 0603 | C5, C6, C7, C9, C14, C17 | Capacitor | 1759122
5 | 10K | RESISTOR0603-RES | 0603 | R2, R4, R7, R11, R12 | Resistor | 2333520
2 | 10uH | INDUCTOR0805 | 0805 | L1, L2 | Inductors | 2215650
2 | 16pF | CAP0402-CAP | 0402 | C3, C8 | Capacitor | 2218841
1 | 1K | RESISTOR1206 | 1206 | R6 | Resistor | 2447473
1 | 1M | RESISTOR0603-RES | 0603 | R14 | Resistor | 2321755
3 | 1uF | CAP0603-CAP | 0603 | C13, C15, C18 | Capacitor | 1759408
2 | 22uF | CAP0805 | 0805 | C4, C19 | Capacitor | 1108326
3 | 330R | RESISTOR0603-RES | 0603 | R1, R3, R5 | Resistor | 9238425
3 | 3K | RESISTOR0603-RES | 0603 | R9, R15, R16 | Resistor | 9330976
4 | 4.7uF | CAP0805 | 0805 | C2, C10, C12, C16 | Capacitor | 2118133
1 | ABS07 | ABS07 | ABS07 | X1 |  | 2467864
1 | ATSAMD21G18-MU | ATSAMD21G18-MU | QFN48 | IC1 |  | 2409249
1 | FERRITE | INDUCTOR0603 | 0603 | L4 | Inductors | 1515671
2 | IRLML6244TRPBF | MOSFET-NCHANNELAO3404A | SOT23-3 | Q1, Q3 | Common NMOSFET Parts | 1864517
1 | MCP3426A0-E/SN | MCP3426A0-E/SN | SOIC127P600X175-8N | U$2 | Analog-to-Digital Converter | 1825012
1 | MCP6022 | OPAMP-DUALU | SO08 | IC2 | Generic op-amp footprint | 1332126
1 | THERMISTOR-7,5 | THERMISTOR-7,5 | Through-hole | R8 | THERMISTOR | 1888078
1 | TLV71333PDBVR | TLV71333PDBVR | TLV71333PDBVR | U$1 |  | 2463932
1 | TSM2311CX | MOSFET-PCHANNEL | SOT23-3 | Q2 | Generic PMOSFET | 1864586
2 | TVS | RESISTOR0603-RES | 0603-RES | TVS1, TVS2 | Resistor | 2368173